## Sheet1
一、小机房限速器及限速器张紧装置（1.0-2.5m/s）
限速器满足覆盖以下参数 | [6 empty] | 厂家1（…厂家名…）填写 |  |  | 厂家2（…厂家名…）填写 |  |  | 厂家3（…厂家名…）填写
额定速度 （m/s） | 轮径/绳径 （mm） | 电气动作速度 （m/s） | 机械动作速度 （m/s） | 适用提升高度 （m） | 形式 | 配套附件 | 限速器型号 | 含税含运单价 （13%增值税）（元） | 备注 | 限速器型号 | 含税含运单价 （13%增值税）（元） | 备注 | 限速器型号 | 含税含运单价 （13%增值税）（元） | 备注
1 | φ200或φ240/φ6 | 1.24-1.32 | 1.30-1.40 | ≤55 | 小机房 | 带防护罩； 带固定用膨胀螺栓； 带150～200mm长电缆及插件； 带手动触发装置； 在保证可正常安装固定牢固的情况下，有底座或无底座皆可。
1.6 | φ200或φ240/φ6 | 1.88-1.96 | 1.95-2.05 | ≤85 | 小机房
1.75 | φ200或φ240/φ6 | 2.06-2.14 | 2.13-2.23 | ≤90 | 小机房
2 | φ240/φ8 | 2.33-2.43 | 2.42-2.52 | ≤105 | 小机房
2.5 | φ240/φ8 | 2.93-3.03 | 3.02-3.12 | ≤120 | 小机房
限速器张紧装置满足覆盖以下参数 | [6 empty] | 厂家1（…厂家名…）填写 |  |  | 厂家2（…厂家名…）填写 |  |  | 厂家3（…厂家名…）填写
额定速度 （m/s） | 轮径/绳径 （mm） | A值/H2值-L值 （mm） | 水平位置时，轮中心与地面最小距离 （mm） | 适用提升高度 （m） | 形式 | 配套附件 | 限速器张紧装置型号 | 含税含运单价 （13%增值税）（元） | 备注 | 限速器张紧装置型号 | 含税含运单价 （13%增值税）（元） | 备注 | 限速器张紧装置型号 | 含税含运单价 （13%增值税）（元） | 备注
1 | φ200或φ240/φ6 | 300-360/32-36 | ≤330 | ≤55 | 导轨安装摆臂式 | 带5m电缆及插件、PE线及端子； 带IP67开关； 带导轨压板及连接用螺栓等安装附件； 带三点挡绳； 可以提供矿粉混凝土砣、金属砣（铸铁或钢板）两种配置。
1.6 | φ200或φ240/φ6 | 300-360/32-36 | ≤330 | ≤85 | 导轨安装摆臂式
1.75 | φ200或φ240/φ6 | 300-360/32-36 | ≤330 | ≤90 | 导轨安装摆臂式
2 | φ240/φ8 | 300-360/32-36 | ≤330 | ≤105 | 导轨安装摆臂式
2.5 | φ240/φ8 | 300-360/32-36 | ≤330 | ≤120 | 导轨安装摆臂式
注：具体结构形式和接口要求、参数要求、性能要求、认证要求等详见《限速器及限速器张紧装置招标技术要求》
同一台电梯的限速器与限速器张紧装置需同时采用同一厂商，因此限速器及限速器张紧装置价格求和后综合评标 | [6 empty] | 厂家1（…厂家名…） |  |  | 厂家2（…厂家名…） |  |  | 厂家3（…厂家名…）
[7 empty] | 额定速度 （m/s） | 限速器及张紧装置价格求和 （含税）（元） | 备注 | 额定速度 （m/s） | 限速器及张紧装置价格求和 （含税）（元） | 备注 | 额定速度 （m/s） | 限速器及张紧装置价格求和 （含税）（元） | 备注
[7 empty] | 1 | 0 |  | 1 | 0 |  | 1 | 0
[7 empty] | 1.6 | 0 |  | 1.6 | 0 |  | 1.6 | 0
[7 empty] | 1.75 | 0 |  | 1.75 | 0 |  | 1.75 | 0
[7 empty] | 2 | 0 |  | 2 | 0 |  | 2 | 0
[7 empty] | 2.5 | 0 |  | 2.5 | 0 |  | 2.5 | 0
二、无机房限速器及限速器张紧装置（1.0-2.0m/s）
限速器满足覆盖以下参数 | [6 empty] | 厂家1（…厂家名…）填写 |  |  | 厂家2（…厂家名…）填写 |  |  | 厂家3（…厂家名…）填写
额定速度 （m/s） | 轮径/绳径 （mm） | 电气动作速度 （m/s） | 机械动作速度 （m/s） | 适用提升高度 （m） | 形式 | 配套附件 | 限速器型号 | 含税含运单价 （13%增值税）（元） | 备注 | 限速器型号 | 含税含运单价 （13%增值税）（元） | 备注 | 限速器型号 | 含税含运单价 （13%增值税）（元） | 备注
1 | φ200或φ240/φ6 | 1.24-1.32 | 1.30-1.40 | ≤60 | 无机房 | 带防护罩； 带双铭牌（两侧）； 带150～200mm长电缆及插件； 带电磁铁；
1.6 | φ200或φ240/φ6 | 1.88-1.96 | 1.95-2.05 | ≤90 | 无机房
1.75 | φ200或φ240/φ6 | 2.06-2.14 | 2.13-2.23 | ≤90 | 无机房
2 | φ240/φ8 | 2.33-2.43 | 2.42-2.52 | ≤90 | 无机房
限速器张紧装置满足覆盖以下参数 | [6 empty] | 厂家1（…厂家名…）填写 |  |  | 厂家2（…厂家名…）填写 |  |  | 厂家3（…厂家名…）填写
额定速度 （m/s） | 轮径/绳径 （mm） | A值/H2值-L值 （mm） | 水平位置时，轮中心与地面最小距离 （mm） | 适用提升高度 （m） | 形式 | 配套附件 | 限速器张紧装置型号 | 含税含运单价 （13%增值税）（元） | 备注 | 限速器张紧装置型号 | 含税含运单价 （13%增值税）（元） | 备注 | 限速器张紧装置型号 | 含税含运单价 （13%增值税）（元） | 备注
1 | φ200或φ240/φ6 | 345-395/30-58 | ≤330 | ≤60 | 导轨安装摆臂式 | 带5m电缆及插件、PE线及端子；带IP67开关； 带导轨压板及连接用螺栓等安装附件； 带三点挡绳； 可以提供矿粉混凝土砣、金属砣（铸铁或钢板）两种配置。
1.6 | φ200或φ240/φ6 | 345-395/30-58 | ≤330 | ≤90 | 导轨安装摆臂式
1.75 | φ200或φ240/φ6 | 345-395/30-58 | ≤330 | ≤90 | 导轨安装摆臂式
2 | φ240/φ8 | 345-395/30-58 | ≤330 | ≤90 | 导轨安装摆臂式
注：具体结构形式和接口要求、参数要求、性能要求、认证要求等详见《限速器及限速器张紧装置招标技术要求》
同一台电梯的限速器与限速器张紧装置需同时采用同一厂商，因此限速器及限速器张紧装置价格求和后综合评标 | [6 empty] | 厂家1（…厂家名…） |  |  | 厂家2（…厂家名…） |  |  | 厂家3（…厂家名…）
[7 empty] | 额定速度 （m/s） | 限速器及张紧装置价格求和 （含税）（元） | 备注 | 额定速度 （m/s） | 限速器及张紧装置价格求和 （含税）（元） | 备注 | 额定速度 （m/s） | 限速器及张紧装置价格求和 （含税）（元） | 备注
[7 empty] | 1 | 0 |  | 1 | 0 |  | 1 | 0
[7 empty] | 1.6 | 0 |  | 1.6 | 0 |  | 1.6 | 0
[7 empty] | 1.75 | 0 |  | 1.75 | 0 |  | 1.75 | 0
[7 empty] | 2 | 0 |  | 2 | 0 |  | 2 | 0
三、别墅梯限速器及限速器张紧装置（0.4-0.63m/s）
限速器满足覆盖以下参数 | [6 empty] | 厂家1（…厂家名…）填写 |  |  | 厂家2（…厂家名…）填写 |  |  | 厂家3（…厂家名…）填写
额定速度 （m/s） | 轮径/绳径 （mm） | 电气动作速度 （m/s） | 机械动作速度 （m/s） | 适用提升高度 （m） | 形式 | 配套附件 | 限速器型号 | 含税含运单价 （13%增值税）（元） | 备注 | 限速器型号 | 含税含运单价 （13%增值税）（元） | 备注 | 限速器型号 | 含税含运单价 （13%增值税）（元） | 备注
0.4 | φ150/φ6 | 0.46-0.62 | 0.46-0.62 | ≤21 | 无机房别墅梯 | 带防护罩；带双铭牌（两侧）； 带150～200mm长电缆及插件；带电磁铁；
0.63 | φ150/φ6 | 0.72-0.80 | 0.75-0.80 | ≤21 | 无机房别墅梯
限速器张紧装置满足覆盖以下参数 | [6 empty] | 厂家1（…厂家名…）填写 |  |  | 厂家2（…厂家名…）填写 |  |  | 厂家3（…厂家名…）填写
额定速度 （m/s） | 轮径/绳径 （mm） | A值/H值 （mm） | 水平位置时，轮中心与地面最小距离 （mm） | 张紧装置边缘与导轨中心最大距离 （mm） | 形式 | 配套附件 | 限速器张紧装置型号 | 含税含运单价 （13%增值税）（元） | 备注 | 限速器张紧装置型号 | 含税含运单价 （13%增值税）（元） | 备注 | 限速器张紧装置型号 | 含税含运单价 （13%增值税）（元） | 备注
0.4 | φ150/φ6 | 165-185/25-55 | ≤230 | ≤350 | 导轨安装弹簧张紧或摆臂式张紧 | 带5m电缆及插件；带IP67开关；带导轨压板及连接螺栓；带三点挡绳；弹簧式最大提拉行程20mm；摆臂式可提供矿粉混凝土砣、金属砣两种。
0.63 | φ150/φ6 | 165-185/25-55 | ≤230 | ≤350
注：具体结构形式和接口要求、参数要求、性能要求、认证要求等详见《限速器及限速器张紧装置招标技术要求》
同一台电梯的限速器与限速器张紧装置需同时采用同一厂商，因此限速器及限速器张紧装置价格求和后综合评标 | [6 empty] | 厂家1（…厂家名…） |  |  | 厂家2（…厂家名…） |  |  | 厂家3（…厂家名…）
[7 empty] | 额定速度 （m/s） | 限速器及张紧装置价格求和 （含税）（元） | 备注 | 额定速度 （m/s） | 限速器及张紧装置价格求和 （含税）（元） | 备注 | 额定速度 （m/s） | 限速器及张紧装置价格求和 （含税）（元） | 备注
[7 empty] | 0.4 | 0 |  | 0.4 | 0 |  | 0.4 | 0
[7 empty] | 0.63 | 0 |  | 0.63 | 0 |  | 0.63 | 0
四、高速梯限速器及限速器张紧装置（小机房3.0-4.0m/s）
限速器满足覆盖以下参数 | [6 empty] | 厂家1（…厂家名…）填写 |  |  | 厂家2（…厂家名…）填写 |  |  | 厂家3（…厂家名…）填写
额定速度 （m/s） | 轮径/绳径 （mm） | 电气动作速度 （m/s） | 机械动作速度 （m/s） | 适用提升高度 （m） | 形式 | 配套附件 | 限速器型号 | 含税含运单价 （13%增值税）（元） | 备注 | 限速器型号 | 含税含运单价 （13%增值税）（元） | 备注 | 限速器型号 | 含税含运单价 （13%增值税）（元） | 备注
3 | φ260~φ320/φ8 | 3.46-3.6 | 3.67-3.81 | ≤150 | 小机房 | 带防护罩；带固定用膨胀螺栓； 带150～200mm长电缆及插件；带手动触发装置； 在保证可正常安装固定牢固的情况下，有底座或无底座皆可。
3.5 | φ260~φ320/φ8 | 4.02-4.16 | 4.28-4.42 | ≤170 | 小机房
4 | φ260~φ320/φ8 | 4.58-4.72 | 4.89-5.03 | ≤200 | 小机房
限速器张紧装置满足覆盖以下参数 | [6 empty] | 厂家1（…厂家名…）填写 |  |  | 厂家2（…厂家名…）填写 |  |  | 厂家3（…厂家名…）填写
额定速度 （m/s） | 轮径/绳径 （mm） | 提升高度对应张紧力和总高度 |  | 适用提升高度 （m） | 形式 | 配套附件 | 限速器张紧装置型号 | 含税含运单价 （13%增值税）（元） | 备注 | 限速器张紧装置型号 | 含税含运单价 （13%增值税）（元） | 备注 | 限速器张紧装置型号 | 含税含运单价 （13%增值税）（元） | 备注
3 | φ260~φ320/φ8 |  |  | ≤150 | 导轨和底坑地面辅助支撑，垂直式张紧 | 带5m电缆及插件、PE线及端子；带IP67开关； 带导轨压板及连接用螺栓等安装附件；带三点挡绳； 可以提供矿粉混凝土砣、金属砣（铸铁或钢板）两种配置。
3.5 | φ260~φ320/φ8 |  |  | ≤170
4 | φ260~φ320/φ8 |  |  | ≤200
注：具体结构形式和接口要求、参数要求、性能要求、认证要求等详见《限速器及限速器张紧装置招标技术要求》
同一台电梯的限速器与限速器张紧装置需同时采用同一厂商，因此限速器及限速器张紧装置价格求和后综合评标 | [6 empty] | 厂家1（…厂家名…） |  |  | 厂家2（…厂家名…） |  |  | 厂家3（…厂家名…）
[7 empty] | 额定速度 （m/s） | 限速器及张紧装置价格求和 （含税）（元） | 备注 | 额定速度 （m/s） | 限速器及张紧装置价格求和 （含税）（元） | 备注 | 额定速度 （m/s） | 限速器及张紧装置价格求和 （含税）（元） | 备注
[7 empty] | 3 | 0 |  | 3 | 0 |  | 3 | 0
[7 empty] | 3.5 | 0 |  | 3.5 | 0 |  | 3.5 | 0
[7 empty] | 4 | 0 |  | 4 | 0 |  | 4 | 0