## Sheet1
表J-25 沈阳远大智能工业集团股份有限公司 询 价 单 | [21 empty] | 报价日期：2025-2-25
报价有效期：2025.2-25 -2025.12.31
全称： | [7 empty] | 地址： | [12 empty] | 公司负责人： |  | 职务：
报价厂家 |  |  |  |  | 公司负责人： |  |  |  |  | 限速器张紧装置招标明细 | [10 empty] | 授权业务负责人： |  | 职务： | 邮编：
[5 empty] | 授权业务负责人： | [15 empty] | 电话： |  |  | 传真：
电话：
招标明细
序号 | 产品名称 | 限速器招标明细 | [17 empty] | 厂家1
1 | 小机房限速器及限速器张紧装置（1.0-2.5m/s） | 博林特物料编码 | 单位 | 额定速度 （m/s） | 轮径/绳径 （mm） | 电气动作 速度 （m/s） | 机械动作 速度 （m/s） | 适用提升高度 （m） | 形式 | 配套附件 | 博林特物料编码 | 单位 | 额定速度 （m/s） | 轮径/绳径 （mm） | A值/H2值-L值 （mm） | 水平位置时，轮中心与地面最小距离 （mm） | 适用提升高度 （m） | 形式 | 配套附件 | 限速器型号 | 限速器含税含运单价 （13%增值税） （元） | 限速器张紧装置型号 | 限速器张紧装置含税含运单价 （13%增值税） （元） | 限速器+张紧装置总价含税含运单价 （13%增值税） （元）
|  | GPAR1046D002 | 件 | 1 | φ200或φ240/φ6 | 1.24-1.32 | 1.30-1.40 | ≤55 | 小机房 | 带防护罩； 带固定用膨胀螺栓； 带150～200mm长电缆及插件； 带手动触发装置； 在保证可正常安装固定牢固的情况下，有底座或无底座皆可。 | GPAR1080D009 | 件 | 1 | φ200或φ240/φ6 | 300-360/32-36 | ≤330 | ≤55 | 导轨安装摆臂式 | 带5m电缆及插件、PE线及端子； 带IP67开关； 带导轨压板及连接用螺栓等安装附件； 带三点挡绳； 可以提供矿粉混凝土砣、金属砣（铸铁或钢板）两种配置。
|  | GPAR1046D004 | 件 | 1.6 | φ200或φ240/φ6 | 1.88-1.96 | 1.95-2.05 | ≤85 | 小机房 |  | GPAR1080D010 | 件 | 1.6 | φ200或φ240/φ6 | 300-360/32-36 | ≤330 | ≤85 | 导轨安装摆臂式
|  | GPAR1046D005 | 件 | 1.75 | φ200或φ240/φ6 | 2.06-2.14 | 2.13-2.23 | ≤90 | 小机房 |  | GPAR1080D010 | 件 | 1.75 | φ200或φ240/φ6 | 300-360/32-36 | ≤330 | ≤90 | 导轨安装摆臂式
|  | GPAR1045D006 | 件 | 2 | φ240/φ8 | 2.33-2.43 | 2.42-2.52 | ≤105 | 小机房 |  | GPAR1080D004 | 件 | 2 | φ240/φ8 | 300-360/32-36 | ≤330 | ≤105 | 导轨安装摆臂式
|  | GPAR1045D007 | 件 | 2.5 | φ240/φ8 | 2.93-3.03 | 3.02-3.12 | ≤120 | 小机房 |  | GPAR1080D004 | 件 | 2.5 | φ240/φ8 | 300-360/32-36 | ≤330 | ≤120 | 导轨安装摆臂式
2 | 无机房限速器及限速器张紧装置（1.0-2.0m/s） | 博林特物料编码 | 单位 | 额定速度 （m/s） | 轮径/绳径 （mm） | 电气动作 速度 （m/s） | 机械动作 速度 （m/s） | 适用提升高度 （m） | 形式 | 配套附件 | 博林特物料编码 | 单位 | 额定速度 （m/s） | 轮径/绳径 （mm） | A值/H2值-L值 （mm） | 水平位置时，轮中心与地面最小距离 （mm） | 适用提升高度 （m） | 形式 | 配套附件 | 限速器型号 | 限速器含税含运单价 （13%增值税） （元） | 限速器张紧装置型号 | 限速器张紧装置含税含运单价 （13%增值税） （元） | 限速器+张紧装置总价含税含运单价 （13%增值税） （元）
|  | GPAR1042D002 | 件 | 1 | φ200或φ240/φ6 | 1.24-1.32 | 1.30-1.40 | ≤60 | 无机房 | 带防护罩； 带双铭牌（两侧）； 带150～200mm长电缆及插件； 带电磁铁； | GPAR1080D009 | 件 | 1 | φ200或φ240/φ6 | 345-395/30-58 | ≤330 | ≤60 | 导轨安装摆臂式 | 带5m电缆及插件、PE线及端子；带IP67开关； 带导轨压板及连接用螺栓等安装附件； 带三点挡绳； 可以提供矿粉混凝土砣、金属砣（铸铁或钢板）两种配置。
|  | GPAR1042D004 | 件 | 1.6 | φ200或φ240/φ6 | 1.88-1.96 | 1.95-2.05 | ≤90 | 无机房 |  | GPAR1080D010 | 件 | 1.6 | φ200或φ240/φ6 | 345-395/30-58 | ≤330 | ≤90 | 导轨安装摆臂式
|  | GPAR1042D005 | 件 | 1.75 | φ200或φ240/φ6 | 2.06-2.14 | 2.13-2.23 | ≤90 | 无机房 |  | GPAR1080D010 | 件 | 1.75 | φ200或φ240/φ6 | 345-395/30-58 | ≤330 | ≤90 | 导轨安装摆臂式
|  | GPAR1043D012 | 件 | 2 | φ240/φ8 | 2.33-2.43 | 2.42-2.52 | ≤90 | 无机房 |  | GPAR1080D004 | 件 | 2 | φ240/φ8 | 345-395/30-58 | ≤330 | ≤90 | 导轨安装摆臂式
3 | 别墅梯限速器及限速器张紧装置（0.4-0.63m/s） | 博林特物料编码 | 单位 | 额定速度 （m/s） | 轮径/绳径 （mm） | 电气动作 速度 （m/s） | 机械动作 速度 （m/s） | 适用提升高度 （m） | 形式 | 配套附件 | 博林特物料编码 | 单位 | 额定速度 （m/s） | 轮径/绳径 （mm） | A值/H值 （mm） | 水平位置时，轮中心与地面最小距离 （mm） | 张紧装置边缘与导轨中心最大距离 （mm） | 形式 | 配套附件 | 限速器型号 | 限速器含税含运单价 （13%增值税） （元） | 限速器张紧装置型号 | 限速器张紧装置含税含运单价 （13%增值税） （元） | 限速器+张紧装置总价含税含运单价 （13%增值税） （元）
|  | GPAR0509D001 | 件 | 0.4 | φ150/φ6 | 0.46-0.62 | 0.46-0.62 | ≤21 | 无机房别墅梯 | 带防护罩；带双铭牌（两侧）； 带150～200mm长电缆及插件；带电磁铁； | GPAR0510D001 | 件 | 0.4 | φ150/φ6 | 165-185/25-55 | ≤230 | ≤350 | 导轨安装弹簧张紧或摆臂式张紧 | 带5m电缆及插件；带IP67开关；带导轨压板及连接螺栓；带三点挡绳；弹簧式最大提拉行程20mm；摆臂式可提供矿粉混凝土砣、金属砣两种。
|  | GPAR0509D002 | 件 | 0.63 | φ150/φ6 | 0.72-0.80 | 0.75-0.80 | ≤21 | 无机房别墅梯 |  | GPAR0510D001 | 件 | 0.63 | φ150/φ6 | 165-185/25-55 | ≤230 | ≤350
4 | 高速梯限速器及限速器张紧装置（小机房3.0-4.0m/s） | 博林特物料编码 | 单位 | 额定速度 （m/s） | 轮径/绳径 （mm） | 电气动作 速度 （m/s） | 机械动作 速度 （m/s） | 适用提升高度 （m） | 形式 | 配套附件 | 博林特物料编码 | 单位 | 额定速度 （m/s） | 轮径/绳径 （mm） | 提升高度对应张紧力和总高度 |  | 适用提升高度 （m） | 形式 | 配套附件 | 限速器型号 | 限速器含税含运单价 （13%增值税） （元） | 限速器张紧装置型号 | 限速器张紧装置含税含运单价 （13%增值税） （元） | 限速器+张紧装置总价含税含运单价 （13%增值税） （元）
|  | GPAR0421D001 | 件 | 3 | φ260~φ320/φ8 | 3.46-3.6 | 3.67-3.81 | ≤150 | 小机房 | 带防护罩；带固定用膨胀螺栓； 带150～200mm长电缆及插件；带手动触发装置； 在保证可正常安装固定牢固的情况下，有底座或无底座皆可。 | GPAR0422D002 | 件 | 3 | φ260~φ320/φ8 |  |  | ≤150 | 导轨和底坑地面辅助支撑，垂直式张紧 | 带5m电缆及插件、PE线及端子；带IP67开关； 带导轨压板及连接用螺栓等安装附件；带三点挡绳； 可以提供矿粉混凝土砣、金属砣（铸铁或钢板）两种配置。
|  | GPAR0421D002 | 件 | 3.5 | φ260~φ320/φ8 | 4.02-4.16 | 4.28-4.42 | ≤170 | 小机房 |  | GPAR0422D003 | 件 | 3.5 | φ260~φ320/φ8 |  |  | ≤170
|  | GPAR0421D003 | 件 | 4 | φ260~φ320/φ8 | 4.58-4.72 | 4.89-5.03 | ≤200 | 小机房 |  | GPAR0422D003 | 件 | 4 | φ260~φ320/φ8 |  |  | ≤200
注： 1、具体结构形式和接口要求、参数要求、性能要求、认证要求等详见《缓冲器招标技术要求》。 2、限速器价格与限速器张紧装置价格求和进行比价。
其它附加条款说明： | [9 empty] | 业务负责人签字： （盖章）